## STM_32
Comment | Description | Designator | Footprint | LibRef | Quantity
ANTENA | Generic Antenna | AN1 | De Anten SMA SMD | ANTEN SMA THANG | 1
Nut Nhan 2 Chan SMD 3x6x2.5 | Nut Nhan 2 Chan SMD 3x6x2.5 | BT1 | Nut Nhan 2 Chan SMD 3x6x2.5 | Nut Nhan 2 Chan SMD 3x6x2.5 | 1
105 | Capacitor SMD 0805 | C1 | Cap 0805 | Cap 0805 | 1
104 | Capacitor SMD 0805 | C2, C8, C9, C10, C11 | Cap 0805 | Cap 0805 | 5
20pF | Capacitor SMD 0805 | C12, C13, C14, C15 | Cap 0805 | Cap 0805 | 4
10uF | Capacitor SMD 0805 | C16 | Cap 0805 | Cap 0805 | 1
0.1uF | Capacitor SMD 0805 | C17, C18 | Cap 0805 | Cap 0805 | 2
22uF | Capacitor SMD 0805 | C19 | Cap 0805 | Cap 0805 | 1
47uF | Dán | C20 | tu nhom 5 (c) | Tu Nhom 10uF 20V | 1
100nF | Dán | C21 | tu 0805 | Tu 0805 33nF 50V 20% | 1
10uF | Dán | C22 | tu nhom 5 (c) | Tu Nhom 10uF 20V | 1
220nF | Dán | C23 | tu 0805 | Tu 0805 33nF 50V 20% | 1
SS34 | Dán | D1 | DIODE SMA | Diode SS34 ( 1N5822 ) | 1
Header 2P | Cắm | H1, H2, H3 | XH2.54M-2 | Header 2P 2.54 Duc Thang | 3
LED 0805 | Dán | L1, L6 | LED-0805-Red | LED 0805 Do | 2
LED 0805 | Dán | L2 | LED-0805-Blue | LED 0805 Xanh Duong | 1
FB 6A 25E | 22 ÂµH Shielded Multilayer Inductor 300 mA 670mOhm 0805 (2012 Metric) | L3 | INDC2012X145N | MLZ2012N220LT000 | 1
10uH - 3A SMD | Dán | L4 | Cuon Cam 12x12x10 | CUON CAM 100uH SMD | 1
LED | Dán | L5 | LED-0805-Green | LED 0805 Xanh La | 1
470nH | SMD 0530 | L7 | CUON CAM SMD 0530 | Cuon Cam SMD 0530 | 1
Header 3X2 | Header, 3-Pin, Dual row | P1 | HDR2X3 | Header 3X2 | 1
ST-LINK | Header, 4-Pin | P2 | HDR1X4 | Header 4 | 1
A5SHB | MOSFET, SOT-23, P, -40V, -4.2A, 0.08â„¦, 150Â°C | Q1 | TRANS_MMFTP2319 | MMFTP2319 | 1
100K | Dán | R1, R2 | tro smd 0805 | Tro 0805 1% 0.5R | 2
10K | Dán | R3 | tro smd 0805 | Tro 0805 1% 0.5R | 1
510R | Dán | R6, R7, R8 | tro smd 0805 | Tro 0805 1% 0.5R | 3
0.05R | Dán | R9 | tro smd 0805 | Tro 0805 1% 1k | 1
2K | Dán | R10 | tro smd 0805 | Tro 0805 1% 1k | 1
178K | Dán | R11 | tro smd 0805 | Tro 0805 1% 1k | 1
120 | Dán | R12 | tro smd 0805 | Tro 0805 1% 1k | 1
4.7K | Dán | R13, R14, R15, R16 | tro smd 0805 | Tro 0805 1% 0.5R | 4
511K | RES SMD 0805 | R17 | RES 0805 | RES 0805 | 1
10K | RES SMD 0805 | R18 | RES 0805 | RES 0805 | 1
100K | RES SMD 0805 | R19 | RES 0805 | RES 0805 | 1
91K | RES SMD 0805 | R20 | RES 0805 | RES 0805 | 1
22K | Dán | R21 | tro smd 0805 | Tro 0805 1% 1k | 1
STM32F103C8T6 | ARM® Cortex®-M3 STM32F1 Microcontroller IC 32-Bit 72MHz 64KB (64K x 8) FLASH 48-LQFP (7x7) | U1 | QFP50P900X900X160-48N | STM32F103C8T6 | 1
E32-433T20S | Wireless serial port module (UART) | U3 | MODULE_E32-433T20S | E32-433T20S | 1
CN3791 |  | U4 | SSOP-10_L4.9-W3.9-P1.00-LS6.0-BL | CN3791 | 1
TPS63802DLAR | 2-A, high-efficient, 11-ÂµA quiescent current buck-boost converter in QFN/DFN package | U5 | VREG_TPS63802DLAR | TPS63802DLAR | 1
ADXL345BCCZ | 3-Axis, Â±2 g/Â±4 g/Â±8 g/Â±16 g Digital Accelerometer | U6 | IC_ADXL345BCCZ | ADXL345BCCZ | 1
MC-306_32.7680K-A5:_ROHS | 32.768kHz Â±100ppm Crystal 12.5pF 50 kOhms 4-SOJ, 5.50mm pitch | Y | OSCL550P800X320X254-4N | MC-306_32.7680K-A5:_ROHS | 1
8Mhz | Crystal For all Crystal 2pin. | Y1 | Thach Anh 2 chan SMD5032 | Thach Anh 2 chan SMD 5032 | 1